## Sheet1
Length of link 1 | 0.2 | m
Length of link 2 | 0.2 | m
Total length of arm | 0.4 | m
Steps in encoder | 1024
Degrees/step | 0.35156 | deg
Reduction ratio | 10
Degrees/step after reduction | 0.035156 | deg
rad/step after reduction | 0.00061359
End effector resolution | 0.00024544 | m
| 245.4369 | micron

## REEL-FORCE-CURVE
X (mm) | F (N)
0 | 0.72
20 | 0.95
40 | 0.98
60 | 1.1
80 | 1.11
100 | 1.11
120 | 1.11
140 | 1.11
160 | 1.22
180 | 1.23
200 | 1.33
220 | 1.4
240 | 1.46
260 | 1.46
280 | 1.5
300 | 1.75